## GERAL SEM DESONERAÇÃO
CÂMARA MUNICIPAL DE CONTAGEM
DIRETORIA DE OBRAS
PLANILHA ORÇAMENTÁRIA - GERAL
OBRA: REFORMA DO PRÉDIO DA CÂMARA
REGIME DE EXECUÇÃO: EMPREITADA POR PREÇO UNITÁRIO
BASE DE CONSULTA: TABELA DA SUDECAP - PBH |  |  |  |  | REFERENCIA: OUTUBRO DE 2017 |  |  | 1.25
ITEM | DESCRICAO | UND | QUANT | PREÇO DE CUSTO | TOTAL A CUSTO | PREÇO DE VENDA | TOTAL VENDA | PESO (%)
TOTAL GERAL DO ORÇAMENTO A PREÇO DE VENDA | [6 empty] | 2736932.57
1 | INSTALAÇAO DA OBRA |  |  |  | 42171.71 |  | 52721.3 | 1.9263
1.1 | PLACA DE OBRA E TAPUMES
1.1.1 | PLACA DE OBRA EM LONA IMPRESSAO DIGITAL P. SUDECAP | M2 | 6 | 204.26 | 1225.56 | 255.33 | 1531.98
1.1.2 | TELA-TAPUME DE POLIPROPILENO H= 1,20 M, INCL. BASE | M | 200 | 5.03 | 1006 | 6.29 | 1258
1.1.3 | PROTEÇAO COM FITA ZEBRADA AMARELA L=7CM E PEÇA 7X7 | M | 300 | 5.42 | 1626 | 6.78 | 2034
1.1.4 | FITA ZEBRADA AMARELA PARA SINALIZAÇAO L= 7CM | M | 1200 | 2.59 | 3108 | 3.24 | 3888
1.1.5 | REMANEJAMENTO DE TAPUME | M | 132 | 6.6 | 871.2 | 8.25 | 1089
1.1.6 | COMPENSADO 10MM COM BASE DE CONCRETO S/INFORME PBH | M | 66 | 64.42 | 4251.72 | 80.53 | 5314.98
1.2 | SINALIZAÇAO
1.2.1 | CONE EM PVC H= 75 CM | UN | 18 | 60.31 | 1085.58 | 75.39 | 1357.02
1.3 | LOCAÇAO DE OBRA
1.3.1 | GABARITO | M | 74.3 | 16.44 | 1221.49 | 20.55 | 1526.87
1.4 | ANDAIME FACHADEIRO
1.4.1 | ANDAIME FACHADEIRO INCLUSIVE FORRO METALICO | M2MES | 2784 | 7.08 | 19710.72 | 8.85 | 24638.4
1.4.2 | GUARDA CORPO MADEIRA L= 15 CM P/ ANDAIME FACHADEIRO | M2 | 139.2 | 3.27 | 455.18 | 4.09 | 569.33
1.4.3 | MONTAGEM E DESMONTAGEM DE ANDAIME FACHADEIRO | M2 | 1113.6 | 3.36 | 3741.7 | 4.2 | 4677.12
1.5 | MONTAGEM E DESMONTAGEM DE ANDAIME
1.5.1 | ANDAIME INTERNO P/EXEC. DE ALVENARIA ALT. ATE 3,5M | M2 | 105.9 | 11.89 | 1259.15 | 14.86 | 1573.67
1.5.2 | ANDAIME INTERNO DE MADEIRA P/ REVESTIMENTO DE TETO | M2 | 233.4 | 11.18 | 2609.41 | 13.98 | 3262.93
2 | DEMOLIÇOES E REMOÇOES |  |  |  | 57330.3 |  | 71675.4 | 2.6188
2.1 | REMOÇAO DE TELHA INCLUSIVE EMPILHAMENTO
2.1.1 | METALICA OU PVC | M2 | 1323 | 3.72 | 4921.56 | 4.65 | 6151.95
2.1.2 | ONDULADA DE FIBROCIMENTO | M2 | 35.7 | 7.45 | 265.97 | 9.31 | 332.37
2.1.3 | CERAMICA COLONIAL OU FRANCESA | M2 | 112.2 | 8.93 | 1001.95 | 11.16 | 1252.15
2.2 | REMOÇAO DE CALHA, RUFO E CONDUTOR,INCL.AFASTAMENTO
2.2.1 | DE CALHA GALVANIZADA OU PVC | M | 43.4 | 4.47 | 194 | 5.59 | 242.61
2.2.2 | DE RUFO DE CHAPA GALVANIZADA | M | 85 | 2.98 | 253.3 | 3.73 | 317.05
2.2.3 | DE CONDUTOR DE CHAPA GALVANIZADA OU PVC | M | 52.8 | 2.98 | 157.34 | 3.73 | 196.94
2.3 | REMOÇAO DE ENGRADAMENTO DE TELHADO INCL.EMPILHAM.
2.3.1 | DE TELHA METALICA OU PVC | M2 | 28.56 | 5.01 | 143.09 | 6.26 | 178.79
2.3.2 | DE TELHA ONDULADA DE FIBROCIMENTO | M2 | 37.95 | 5.01 | 190.13 | 6.26 | 237.57
2.3.3 | DE TELHA CERAMICA, COLONIAL OU FRANCESA | M2 | 112.2 | 7.05 | 791.01 | 8.81 | 988.48
2.4 | REMOÇAO DE FORRO INCLUSIVE EMPILHAMENTO
2.4.1 | REMOÇÃO DE FORRO DE REGUAS METALICAS | M2 | 840 | 14.02 | 11776.8 | 17.53 | 14725.2
2.5 | REMOÇAO DE ESQUADRIA DE MADEIRA INCL. EMPILHAMENTO
2.5.1 | DE PORTA OU JANELA INCLUSIVE MARCO E ALIZAR | M2 | 6.3 | 8.85 | 55.76 | 11.06 | 69.68
2.5.2 | DE FOLHA DE PORTA OU JANELA | M2 | 2.52 | 4.43 | 11.16 | 5.54 | 13.96
2.6 | REMOÇAO DE ESQUADRIA METALICA
2.6.1 | DE PORTA OU JANELA | M2 | 179.4 | 11.07 | 1985.96 | 13.84 | 2482.9
2.7 | DEMOLIÇAO DE REVESTIMENTO INCLUSIVE AFASTAMENTO
2.7.1 | DE REBOCO | M2 | 593.55 | 10.47 | 6214.47 | 13.09 | 7769.57
2.8 | DEMOLIÇAO DE PISO INCLUSIVE AFASTAMENTO
2.8.1 | VINILICO | M2 | 75 | 5.24 | 393 | 6.55 | 491.25
2.8.2 | DE MARMORITE | M2 | 145.1 | 12.28 | 1781.83 | 15.35 | 2227.29
2.8.3 | DE TACO DE MADEIRA | M2 | 13.2 | 20.32 | 268.22 | 25.4 | 335.28
2.9 | DEMOLIÇAO DE PASSEIO E PAVIMENTO
2.9.1 | PASSEIO OU LAJE DE CONCRETO C/EQUIPAMENTO ELETRICO | M2 | 773.97 | 5.31 | 4109.78 | 6.64 | 5139.16
2.10 | DEMOLIÇAO DE CONCRETO INCLUSIVE AFASTAMENTO
2.10.1 | SIMPLES - COM EQUIPAMENTO ELETRICO | M3 | 46.58 | 72.35 | 3370.06 | 90.44 | 4212.7
2.10.2 | ARMADO - COM EQUIPAMENTO ELETRICO | M3 | 5.76 | 114.73 | 660.84 | 143.41 | 826.04
2.11 | DEMOLIÇAO MANUAL, DE ALVENARIA INCL. AFASTAMENTO
2.11.1 | DE ALVENARIA DE TIJOLOS E BLOCOS | M3 | 4.44 | 83.52 | 370.83 | 104.4 | 463.54
2.12 | DEMOLIÇAO, REMOÇAO E CARGA MECANICA
2.12.1 | DE CONSTRUÇOES DE ALVENARIA | M2 | 4 | 4.81 | 19.24 | 6.01 | 24.04
2.12.2 | DE CONSTRUÇOES DE MADEIRA | M2 | 140 | 1.92 | 268.8 | 2.4 | 336
2.13 | DEMOLIÇAO DE DIVISORIA INCLUSIVE AFASTAMENTO
12.13.1 | DE LAMINADO | M2 | 196 | 0.78 | 152.88 | 0.98 | 192.08
2.14 | REMOÇAO DE PEÇAS DIVERSAS
2.14.1 | LOUÇAS | UN | 12 | 46.67 | 560.04 | 58.34 | 700.08
2.14.2 | FERRAGENS (DOBRADIÇAS, FECHADURAS, MAÇANETAS) | UN | 31 | 9.5 | 294.5 | 11.88 | 368.28
2.14.3 | METAIS COMUNS(CONDUITE,SIFAO, REGISTRO, TORNEIRA) | UN | 20 | 10.16 | 203.2 | 12.7 | 254
2.14.4 | METAIS ESPECIAIS(VALVULA DE DESCARGA, CAIXA SILEN) | UN | 12 | 10.16 | 121.92 | 12.7 | 152.4
2.14.5 | REMOÇAO DE LUMINARIA FLUORESCENTE | UN | 22 | 2.46 | 54.12 | 3.08 | 67.76
2.14.6 | REMOÇAO DE LUMINARIA INCANDESCENTE | UN | 10 | 0.65 | 6.5 | 0.81 | 8.1
2.15 | REMOÇAO DE BANCADA
2.15.1 | DE PEDRA(MARMORE,GRANITO,ARDOSIA,MARMORITE, ETC) | M2 | 1.44 | 31.16 | 44.87 | 38.95 | 56.09
2.16 | TRANSPORTE DE MATERIAL DEMOLIDO EM CARRINHO DE MAO
2.16.1 | DMT <= 50,0 M | M3 | 238 | 19.64 | 4674.32 | 24.55 | 5842.9
2.16.2 | 50,0 M < DMT <= 100,0 M | M3 | 59.5 | 26.18 | 1557.71 | 32.73 | 1947.44
2.17 | CARGA DE MATERIAL DEMOLIDO SOBRE CAMINHAO
2.17.1 | MANUAL | M3 | 48 | 15.25 | 732 | 19.06 | 914.88
2.17.2 | MECANICA | M3 | 33.4 | 1.75 | 58.45 | 2.19 | 73.15
2.18 | TRANSPORTE DE MATERIAL DEMOLIDO EM CAMINHAO
2.18.1 | DMT > 5 KM | M3KM | 666.39 | 1.11 | 739.69 | 1.39 | 926.28
2.19 | TRANSPORTE DE MAT.DE QUALQUER NATUREZA EM CAÇAMBA
2.19.1 | CAÇAMBA POR VOLUME | M3 | 238 | 37.5 | 8925 | 46.88 | 11157.44
3 | TRABALHOS EM TERRA |  |  |  | 45884.87 |  | 57369.44 | 2.0961
3.1 | DESMATAMENTO, DESTOCAMENTO E LIMPEZA DO TERRENO
3.1.1 | CAPINA MANUAL DE TERRENO | M2 | 82.8 | 2.88 | 238.46 | 3.6 | 298.08
3.2 | ESCAVAÇAO MANUAL DE VALAS
3.2.1 | H <= 1,5 M | M3 | 606.74 | 39.27 | 23826.68 | 49.09 | 29784.87
3.3 | REATERRO DE VALA
3.3.1 | MANUAL | M3 | 109.67 | 39.27 | 4306.74 | 49.09 | 5383.7
3.3.2 | COMPACTADO COM EQUIP. PLACA VIBRATORIA OU EQUIVALENTE | M3 | 375.49 | 18.44 | 6924.04 | 23.05 | 8655.04
3.4 | REGULARIZAÇAO E COMPACTAÇAO DE TERRENO
3.4.1 | MANUAL, COM SOQUETE | M2 | 86.4 | 4.32 | 373.25 | 5.4 | 466.56
3.4.2 | COM PLACA VIBRATORIA | M2 | 1611.96 | 3.82 | 6157.69 | 4.78 | 7705.17
3.5 | TRANSPORTE DE MATERIAL DEMOLIDO EM CARRINHO DE MAO
3.5.1 | DMT <= 50,00 M | M3 | 97.26 | 19.64 | 1910.19 | 24.55 | 2387.73
3.5.2 | 50,00 < DMT <= 100,00 M | M3 | 24.31 | 26.18 | 636.44 | 32.73 | 795.67
3.6 | TRANSPORTE DE MAT.DE QUALQUER NATUREZA EM CAMINHÃO
3.6.1 | DMT > 5 KM | M3KM | 1361.6 | 1.11 | 1511.38 | 1.39 | 1892.62
4 | FUNDAÇOES |  |  |  | 66014.28 |  | 82530.58 | 3.0154
4.1 | TUBULAO A CEU ABERTO
4.1.1 | ESCAVAÇAO MANUAL DE TUBULAO A CEU ABERTO | M3 | 35.64 | 249.28 | 8884.34 | 311.6 | 11105.42
4.2 | ESTACA BROCA PERFURADA A TRADO MANUAL
4.2.1 | PERFURAÇAO E CONCRETO 1:3:6 D= 20 CM | M | 12 | 32.17 | 386.04 | 40.21 | 482.52
4.2.2 | PERFURAÇAO E CONCRETO 1:3:6 D= 30 CM | M | 72 | 58.78 | 4232.16 | 73.48 | 5290.56
4.3 | FORMA, ESCORAMENTO, DESFORMA E LIMPEZA EM FUNDAÇAO
4.3.1 | DE TABUA DE MADEIRA DE LEI | M2 | 123.58 | 50.49 | 6239.55 | 63.11 | 7799.13
4.4 | ARMAÇAO INCL. CORTE, DOBRA E COLOCAÇAO EM FUNDAÇAO
4.4.1 | AÇO CA-50/60 | KG | 2580.64 | 6.86 | 17703.19 | 8.58 | 22141.89
4.5 | CONCRETO USINADO B1,B2 LANÇADO EM FUNDAÇAO
4.5.1 | FCK >= 10.0 MPA, BRITA CALCAREA | M3 | 3.75 | 304.78 | 1142.93 | 380.98 | 1428.68
4.5.2 | FCK >= 20.0 MPa, BRITA CALCAREA | M3 | 74.3 | 333.13 | 24751.56 | 416.41 | 30939.26
4.5.3 | FCK >= 30.0 MPa, BRITA CALCAREA | M3 | 7.77 | 344.21 | 2674.51 | 430.26 | 3343.12
5 | GALERIA CELULAR E/OU CONTENÇOES |  |  |  | 30064.33 |  | 37582.55 | 1.3732
5.1 | FORNECIMENTO E LANÇAMENTO DE MATERIAL DRENANTE
5.1.1 | BRITA | M3 | 42.9 | 93.39 | 4006.43 | 116.74 | 5008.15
5.1.2 | AREIA (COM ADENSAMENTO HIDRAULICO) | M3 | 35.28 | 86.2 | 3041.14 | 107.75 | 3801.42
5.2 | MANTA DRENANTE GEOTEXTIL
5.2.1 | MANTA GEOTEXTIL - 180 G/M2 - RES.TRACAO >= 9 KN/M | M2 | 340.76 | 5.02 | 1710.62 | 6.28 | 2139.97
5.3 | DRENO BARBACAN
5.3.1 | D= 50 MM | UN | 161 | 5.52 | 888.72 | 6.9 | 1110.9
5.4 | CONTENÇÃO
5.4.1 | RIP RAP COM SACO DE RAFIA E ARGAMASSA 1:7 | M3 | 66.58 | 306.66 | 20417.42 | 383.33 | 25522.11
6 | ESTRUTURAS DE CONCRETO E METALICA |  |  |  | 697531.08 |  | 872085.76 | 31.8636
6.1 | FORMA, ESCORAMENTO, DESFORMA E LIMPEZA - ESTRUTURA
6.1.1 | DE COMPENSADO RESINADO ESPESSURA >= 12MM | M2 | 2959.98 | 66.32 | 196305.87 | 82.9 | 245382.34
6.1.2 | FORMA E DESFORMA DE MADEIRA PARA ESTRUTURAS EM CURVA COM TÁBUAS DE 3ª E CHAPA DE MADEIRA COMPENSADA RESINADA E = 6 MM (2 X) | M2 | 47.06 | 100.2 | 4715.41 | 125.25 | 5894.27
6.2 | ARMAÇAO INCL.CORTE, DOBRA E COLOCAÇAO EM ESTRUTURA
6.2.1 | AÇO CA-50/60 | KG | 17588.28 | 6.86 | 120655.6 | 8.58 | 150907.44
6.3 | TELA SOLDADA
6.3.1 | FORNECIMENTO E COLOCAÇÃO DE TELA Q-138 | KG | 915.53 | 9.14 | 8367.94 | 11.43 | 10464.51
6.4 | CONCRETO CONVENCIONAL B1,B2 LANÇADO EM ESTRUTURA
6.4.1 | FCK >= 25,0 MPA | M3 | 0.99 | 428.37 | 424.09 | 535.46 | 530.11
6.5 | CONCRETO USINADO BOMBEADO LANÇADO EM ESTRUTURA
6.5.1 | FCK >= 30,0 MPA | M3 | 361.47 | 393 | 142057.71 | 491.25 | 177572.14
6.6 | CONCRETO ESTRUTURAL SEM LANÇAMENTO E SEM ADENSAMENTO
6.6.1 | FCK >= 20,0 MPA | M3 | 54.1 | 312.65 | 16914.37 | 390.81 | 21142.82
6.7 | CONCRETO PROJETADO
6.7.1 | MOBILIZAÇÃO DE EQUIPAMENTO PARA LANÇAMENTO DE CONCRETO PROJETADO | VB | 1 | 4000 | 4000 | 5000 | 5000
6.7.2 | APLICAÇÃO DE CONCRETO PROJETADO EXCLUIVE FORNECIMENTO DO CONCRETO | M3 | 54.1 | 325.6 | 17614.96 | 407 | 22018.7
6.8 | LAJE PRE-MOLDADA, A REVESTIR INCLUSIVE CAPEAMENTO
6.8.1 | SC= 100 KG/M2, L= 3,0 M | M2 | 11.44 | 55.66 | 636.75 | 69.58 | 796
6.8.2 | SC= 300 KG/M2, L= 5,0 M | M2 | 224 | 77.56 | 17373.44 | 96.95 | 21716.8
6.9 | LAJE NIVEL ZERO ACABAMENTO POLIDO MECANICAMENTE
6.9.1 | MAO DE OBRA MECAN. COMPLEMENTAR P/ACABAM. DE LAJE | M2 | 1951.72 | 6.07 | 11846.94 | 7.59 | 14813.55
6.10 | ESTRUTURA METÁLICA
6.10.1 | PROJETO, FABRICAÇÃO TRANSPORTE E MONTAGEM DE ESTRUTURA METALICA EM PERFIS SOLDADOS | KG | 14916 | 10.5 | 156618 | 13.13 | 195847.08
7 | ALVENARIA |  |  |  | 106264.88 |  | 132832.79 | 4.8533
7.1 | ALVENARIA DE TIJOLO MACIÇO REQUEIMADO
7.1.1 | E= 10 CM, A REVESTIR | M2 | 20.44 | 76.38 | 1561.21 | 95.48 | 1951.61
7.2 | ALVENARIA DE TIJOLO FURADO(BLOCO CERAMICO VEDAÇÃO)
7.2.1 | E= 15 CM, A REVESTIR | M2 | 482.28 | 41.17 | 19855.47 | 51.46 | 24818.13
7.3 | ALVENARIA DE BLOCO DE CONCRETO
7.3.1 | ALVENARIA DE BLOCO DE CONCRETO CHEIO, CONCRETO FCK = 20 MPA, SEM ARMAÇÃO E = 20 CM | M2 | 364.12 | 98.53 | 35876.74 | 123.16 | 44845.02
7.4 | VERGAS E CONTRA-VERGAS DE CONCRETO PRE-FABRICADAS
7.4.1 | 15 CM X 10 CM (LARGURA X ALTURA) | M | 26.7 | 33.74 | 900.86 | 42.18 | 1126.21
7.5 | PAREDES E FORROS DRYWALL
7.5.1 | EXECUÇÃO DE PAREDE EM PLACAS DE GESSO ACARTONADO E = 12,5 MM FIXADOS EM PERFIS METÁLICOS, INCLUINDO MASSA PARA REJUNTE, TRATAMENTO DE JUNTAS COM FITA DE PAPEL MICROPERFURADA, PARAFUSOS DE FIXAÇÃO LA E TA, FITA DE PAPEL DE REFORÇO DOS CANTOS | M2 | 264.29 | 77 | 20350.33 | 96.25 | 25437.91
7.5.2 | ISOLAMENTO TÉRMICO E ACÚSTICO EM PAREDES DRYWALL COM LÃ DE VIDRO | M2 | 264.29 | 39.23 | 10368.1 | 49.04 | 12960.78
7.5.3 | ACABAMENTO EM PAREDE DE GESSO ACARTONADO, DRYWALL COM MASSA PVA E FUNDO SELADOR | M2 | 264.29 | 4.66 | 1231.59 | 5.83 | 1540.81
7.5.4 | FORRO EM PLACAS DE GESSO ESTRUTURADO, INCLUINDO OS PERFIS MONTANTES DE TRAVAMENTO DAS PLACAS E TIRANTES DE FIXAÇÃO NA LAJE E TODOS OS ACESSÓRIOS NECESSÁRIOS E ACABAMENTO DAS CABEÇAS DOS PARAFUSOS/JUNTAS | M2 | 316.96 | 46.2 | 14643.55 | 57.75 | 18304.44
7.5.5 | ACABAMENTO EM FORRO DE GESSO COM MASSA PVA E FUNDO SELADOR | M2 | 316.96 | 4.66 | 1477.03 | 5.83 | 1847.88
8 | COBERTURAS E FORROS |  |  |  | 253104.59 |  | 316378.02 | 11.5596
8.1 | PEÇAS PARA ENGRADAMENTO EM MADEIRA PARAJU
8.1.1 | 11 X 6 CM | M | 179.2 | 31.6 | 5662.72 | 39.5 | 7078.4
8.2 | COBERTURA EM TELHA METALICA
8.2.1 | GALVANIZADA TRAPEZOIDAL E=0,50MM SIMPLES | M2 | 254.28 | 72.33 | 18392.07 | 90.41 | 22989.45
8.2.2 | GALVANIZADA TRAPEZOIDAL DUPLA COM ISOLAMENTO TERMO ACÚSTICO | M2 | 1323 | 104.24 | 137909.52 | 130.3 | 172386.9
8.3 | CUMEEIRA
8.3.1 | METALICA GALVANIZADA TRAPEZOIDAL E=0,50MM(SIMPLES) | M | 49.6 | 30.89 | 1532.14 | 38.61 | 1915.06
8.4 | FORRO METÁLICO
8.4.1 | REVITALIZAÇÃO DE FORRO DE REGUAS METALICAS | M2 | 900 | 15.41 | 13869 | 19.26 | 17334
8.5 | CALHA DE CHAPA GALVANIZADA
8.5.1 | Nº 22 GSG, DESENVOLVIMENTO = 33 CM | M | 4.4 | 40.67 | 178.95 | 50.84 | 223.7
8.5.2 | Nº 22 GSG, DESENVOLVIMENTO = 50 CM | M | 32 | 54.85 | 1755.2 | 68.56 | 2193.92
8.5.3 | Nº 22 GSG, DESENVOLVIMENTO = 100 CM | M | 48.4 | 93.97 | 4548.15 | 117.46 | 5685.06
8.5.4 | Nº 24 GSG, DESENVOLVIMENTO = 75 CM | M | 48 | 71.67 | 3440.16 | 89.59 | 4300.32
8.6 | RUFO E CONTRA-RUFO DE CHAPA GALVANIZADA
8.6.1 | Nº 24 GSG, DESENVOLVIMENTO = 25 CM | M | 8.8 | 22.8 | 200.64 | 28.5 | 250.8
8.6.2 | Nº 24 GSG, DESENVOLVIMENTO = 33 CM | M | 143.2 | 26.95 | 3859.24 | 33.69 | 4824.41
8.7 | FECHAMENTO DE COBERTURA
8.7.1 | EM PLACAS CIMENTÍCIAS E = 10 CM | M2 | 840 | 73.52 | 61756.8 | 91.9 | 77196
9 | INSTALAÇAO HIDRO-SANITARIA, INCENDIO E GAS |  |  |  | 29460.3 |  | 36826.22 | 1.3455
9.1 | TUBO PVC AGUA SOLDA CLASSE 15 INCLUSIVE CONEXOES
9.1.1 | D= 20 MM (1/2") | M | 84 | 4.52 | 379.68 | 5.65 | 474.6
9.2 | TUBO PVC ESGOTO, PB, VIROLA E ANEL, INCL. CONEXOES
9.2.1 | D= 75 MM | M | 3.6 | 19.25 | 69.3 | 24.06 | 86.62
9.2.2 | D= 100 MM | M | 60 | 20.48 | 1228.8 | 25.6 | 1536
9.2.3 | D= 150 MM | M | 72 | 31.9 | 2296.8 | 39.88 | 2871.36
9.2.4 | D= 200 MM | M | 72 | 59.7 | 4298.4 | 74.63 | 5373.36
9.3 | REGISTRO DE PRESSAO
9.3.1 | COM CANOPLA DL-1416 D= 1/2" FABRIMAR/EQUIVALENTE | UN | 1 | 54.88 | 54.88 | 68.6 | 68.6
9.4 | REGISTRO DE GAVETA
9.4.1 | COM CANOPLA C-1509 DL, D=3/4" FABRIMAR OU EQUIVALENTE | UN | 3 | 58.23 | 174.69 | 72.79 | 218.37
9.4.2 | COM CANOPLA C-1509 DL, D=1" FABRIMAR OU EQUIVALENTE | UN | 1 | 66.74 | 66.74 | 83.43 | 83.43
9.5 | TORNEIRA
9.5.1 | P/PIA PAREDE SAIDA LATERAL 1168-DL FABRIMAR/EQUIVALENTE | UN | 1 | 84.45 | 84.45 | 105.56 | 105.56
9.5.2 | DE JARDIM 1128-MY D=1/2" FABRIMAR/EQUIVALENTE | UN | 6 | 55.24 | 331.44 | 69.05 | 414.3
9.5.3 | P/LAVATORIO 1190-DL D=1/2" FABRIMAR/EQUIVALENTE | UN | 6 | 48.84 | 293.04 | 61.05 | 366.3
9.5.4 | DE BOIA 1350 D= 3/4" DECA OU EQUIVALENTE | UN | 2 | 20.73 | 41.46 | 25.91 | 51.82
9.5.5 | CHAVE BOIA AUTOMATICA P/RESERVATORIO LENZ/EQUIVALENTE | UN | 2 | 47.94 | 95.88 | 59.93 | 119.86
9.5.6 | PARA BEBEDOURO 1152JR D=1/2" FABRIMAR OU EQUIVALENTE | UN | 2 | 42.22 | 84.44 | 52.78 | 105.56
9.6 | VALVULA
9.6.1 | P/ PIA 3 1/2X1 1/2" 1623 DARLIFLEX CROMADA/EQUIVALENTE | UN | 1 | 41.08 | 41.08 | 51.35 | 51.35
9.6.2 | P/ LAVATORIO C/LADRAO 7/8" 1603 DARLIFLEX /EQUIVALENTE | UN | 6 | 14.03 | 84.18 | 17.54 | 105.24
9.7 | GRELHA E RALO METALICO
9.7.1 | GRELHA/PORTA GRELHA AÇO INOX.FECHO GIRAT.100X100MM | UN | 6 | 38.72 | 232.32 | 48.4 | 290.4
9.7.2 | GRELHA/PORTA GRELHA AÇO INOX.FECHO GIRAT.150X150MM | UN | 2 | 50.92 | 101.84 | 63.65 | 127.3
9.7.3 | RALO GRELHA CROMADA 10X10CM CROMADO MOLDENOX /EQUIVALENTE | UN | 4 | 38.02 | 152.08 | 47.53 | 190.12
9.7.4 | RALO GRELHA CROMADA 15X15CM CROMADO MOLDENOX /EQUIVALENTE | UN | 2 | 19.11 | 38.22 | 23.89 | 47.78
9.8 | CHUVEIRO, LIGAÇAO E SIFAO
9.8.1 | LIGAÇAO FLEXIVEL 1/2"X0,40M 4607-40 MXF FABRIMAR OU EQUIVALENTE | UN | 6 | 36.27 | 217.62 | 45.34 | 272.04
9.8.2 | SIFAO LAVATORIO COPO REGULAVEL 1"X 1 1/2"SIGMA/EQUIVALENTE | UN | 6 | 105.48 | 632.88 | 131.85 | 791.1
9.8.3 | SIFAO PIA COPO REGULAVEL 1 1/2" X 1 1/2" SIGMA/EQUIVALENTE | UN | 1 | 97.48 | 97.48 | 121.85 | 121.85
9.9 | CAIXA E RALO
9.9.1 | CX. SIFONADA PVC C/GRELHA QUADR/RED. 150X150X50 MM | UN | 2 | 38.21 | 76.42 | 47.76 | 95.52
9.9.2 | CX. SIFONADA PVC C/GRELHA REDONDA 100X100X50 MM | UN | 3 | 27.06 | 81.18 | 33.83 | 101.49
9.9.3 | CAIXA D'AGUA POLIETILENO COM TAMPA 310 L | UN | 1 | 158.18 | 158.18 | 197.73 | 197.73
9.9.4 | CAIXA D'AGUA POLIETILENO COM TAMPA 1000 L | UN | 1 | 388.18 | 388.18 | 485.23 | 485.23
9.9.5 | CX.DE GORDURA PRE-FABRICADA SIMPLES D=400MMX635MM | UN | 1 | 223.65 | 223.65 | 279.56 | 279.56
9.10 | LAVATORIO
9.10.1 | CUBA SOBREPOR OVAL(52X44,5 CM) CELITE/EQUIVALENTE COMPLETO | UN | 1 | 281.66 | 281.66 | 352.08 | 352.08
9.10.2 | LAVAT.CANTO COR BRANCA L76 MASTER DECA/EQUIVALENTE.COMPLET | CJ | 2 | 888.99 | 1777.98 | 1111.24 | 2222.48
9.10.3 | LAVATORIO PEQUENO BRANCO GELO L915 RAVENA/EQUIVALENTE | UN | 1 | 133.58 | 133.58 | 166.98 | 166.98
9.11 | VASO SANITARIO
9.11.1 | CONJ.ACOPLADO BRANCA, AZALEA CELITE/EQUIVALENTE COMPLETO | UN | 6 | 306.5 | 1839 | 383.13 | 2298.78
9.12 | MICTORIO
9.12.1 | SIFONADO-LOUÇA BRANCA CELITE / EQUIVALENTE COMPLETO OU EQUIVALENTE | UN | 1 | 481.66 | 481.66 | 602.08 | 602.08
9.13 | PIA E CUBA
9.13.1 | CUBA EM AÇO INOX Nº 1 (46X30X15 CM) | UN | 1 | 109.36 | 109.36 | 136.7 | 136.7
9.14 | CAIXA ALVENARIA COM TAMPA CONCRETO-PADRAO SUDECAP
9.14.1 | 60 X 60 X 60 CM | UN | 3 | 301.37 | 904.11 | 376.71 | 1130.13
9.14.2 | 60 X 60 X 80 CM | UN | 2 | 372.21 | 744.42 | 465.26 | 930.52
9.14.3 | 60 X 60 X 100 CM | UN | 2 | 443.06 | 886.12 | 553.83 | 1107.66
9.14.4 | 60 X 60 X 120 CM | UN | 1 | 513.89 | 513.89 | 642.36 | 642.36
9.15 | CAIXA COLETORA DE ALVEN. C/ GRELHA AÇO-PAD.SUDECAP
9.15.1 | 30 X 30 X 30 CM | UN | 4 | 163.64 | 654.56 | 204.55 | 818.2
9.15.2 | 60 X 60 X 60 CM | UN | 1 | 462.11 | 462.11 | 577.64 | 577.64
9.15.3 | 60 X 60 X 80 CM | UN | 1 | 517.62 | 517.62 | 647.03 | 647.03
9.15.4 | 60 X 60 X 100 CM | UN | 1 | 586.63 | 586.63 | 733.29 | 733.29
9.15.5 | 60 X 60 X 120 CM | UN | 1 | 648.31 | 648.31 | 810.39 | 810.39
9.15.6 | 80 X 80 X 60 CM | UN | 5 | 625.48 | 3127.4 | 781.85 | 3909.25
9.15.7 | 80 X 80 X 150 CM | UN | 1 | 1030.59 | 1030.59 | 1288.24 | 1288.24
9.16 | INSTALAÇÃO POR PONTO
9.16.1 | PONTO DE ÁGUA FRIA EMBUTIDO, INCLUINDO TUBO DE PVC RÍGIDO SOLDÁVEL E CONEXÕES | PT | 21 | 88.05 | 1849.05 | 110.06 | 2311.26
9.16.2 | PONTO DE ESGOTO, INCLUINDO TUBO DE PVC RÍGIDO SOLDÁVEL DE 40 MM E CONEXÕES (LAVATÓRIO, MICTÓRIOS, RALO SIFONADOS, ETC) | PT | 6 | 51.1 | 306.6 | 63.88 | 383.28
9.16.3 | PONTO DE ESGOTO, INCLUINDO TUBO DE PVC RÍGIDO SOLDÁVEL DE 50 MM E CONEXÕES (PIAS DE COZINHA, MÁQUINAS DE LAVAR, ETC.) | PT | 2 | 72.13 | 144.26 | 90.16 | 180.32
9.16.4 | PONTO DE ESGOTO, INCLUINDO TUBO DE PVC RÍGIDO SOLDÁVEL DE 100 MM E CONEXÕES (VASO SANITÁRIO) | PT | 6 | 72.68 | 436.08 | 90.85 | 545.1
10 | INSTALAÇA0 ELETRICA E TELEFONICA |  |  |  | 79048.84 |  | 98810.24 | 3.6103
10.1 | ELETRODUTO PVC RIGIDO, ROSCA, INCLUSIVE CONEXOES
10.1.1 | D= 3/4" | M | 140 | 6.21 | 869.4 | 7.76 | 1086.4
10.1.2 | D= 1" | M | 140 | 8.36 | 1170.4 | 10.45 | 1463
10.2 | CAIXA E ACESSORIOS
10.2.1 | TIPO 1, 30X30X40CM C/FUNDO DE BRITA E TAMPA CONCR. | UN | 12 | 209.56 | 2514.72 | 261.95 | 3143.4
10.3 | QUADRO DISTRIBUIÇAO DE CIRCUITOS
10.3.1 | ATE 6 CIRCUITOS | UN | 2 | 77.3 | 154.6 | 96.63 | 193.26
10.4 | DISJUNTOR TERMOMAGNETICO (200V-60HRZ)-PADRAO NEMA
10.4.1 | MONOPOLAR 5KA 20A | UN | 1 | 17.46 | 17.46 | 21.83 | 21.83
10.4.2 | BIPOLAR 10KA 20A | UN | 2 | 61.69 | 123.38 | 77.11 | 154.22
10.4.3 | TRIPOLAR 10KA 70A | UN | 2 | 94.69 | 189.38 | 118.36 | 236.72
10.5 | FIO COM ISOLAMENTO NÃO HALOGÊNO 750V
10.5.1 | CONDUTOR # 6,0 MM2 | M | 450 | 3.81 | 1714.5 | 4.76 | 2142
10.6 | LUMINARIA PARA TETO
10.6.1 | LUMINÁRIA LED TIPO PLACA LUMINOSA 30 X 30 CM - POTÊNCIA DE 25 W - TENSÃO DE TRABALHO DE 85 A 260 V - TEMPERATURA DE COR DE 6500 K, INCLUINDO DRIVER | UN | 77 | 114.76 | 8836.52 | 143.45 | 11045.65
10.7 | PROJETORES PARA QUADRAS E CAMPOS DE FUTEBOL
10.7.1 | LUMINARIA V. METALICO 400W PR40 TECNOWATT/EQUIVALENTE | UN | 12 | 392.82 | 4713.84 | 491.03 | 5892.36
10.8 | POSTE GALVANIZADO ESCALONADO RETO ENGASTADO
10.8.1 | HT=8,0M / HL=7,0M /DB=115MM /DT=80MM PADRAO CEMIG | UN | 12 | 1146.07 | 13752.84 | 1432.59 | 17191.08
10.9 | REATOR ELETRONICO P/ LAMP. DESCARGA (VM/VS/VMET)
10.9.1 | EXT. P/ LAMP.VMET 400W-220V, C/CAPACITOR/IGNITOR | UN | 12 | 89.07 | 1068.84 | 111.34 | 1336.08
10.10 | LAMPADAS - 127V/220V
10.10.1 | LAMPADA LED 9W SOQUETE ROSCA | UN | 30 | 16.95 | 508.5 | 21.19 | 635.7
10.10.2 | VAPOR METALICO TUBULAR 400W-AFP-E40 | UN | 12 | 61.61 | 739.32 | 77.01 | 924.12
10.11 | INSTALAÇÕES POR PONTO
10.11.1 | DE INTERRUPTOR, INCLUINDO ELETRODUTO DE PVC RÍGIDO E CAIXA COM ESPELHO | PT | 34 | 201.31 | 6844.54 | 251.64 | 8555.76
10.11.2 | DE LUZ EMBUTIDO, INCLUINDO ELETRODUTO DE PVC RÍGIDO E CAIXA COM ESPELHO | PT | 119 | 167.23 | 19900.37 | 209.04 | 24875.76
10.11.3 | SECO PARA INSTALAÇÃO DE SOM, TV, ALARME E LÓGICA, INCLUINDO ELETRODUTO DE PVC RIGIDO E CAIXA COM ESPELHO | PT | 10 | 132.93 | 1329.3 | 166.16 | 1661.6
10.11.4 | SECO PARA INSTALAÇÃO DE SOM, TV, ALARME E LÓGICA, INCLUINDO ELETRODUTO DE PVC FLEXIVEL CORRUGADO E CAIXA COM ESPELHO | PT | 9 | 158.1 | 1422.9 | 197.63 | 1778.67
10.11.5 | DE TELEFONE, INCLUINDO ELETRODUTO DE PVC RÍGIDO E CAIXA COM ESPELHO | PT | 19 | 236.65 | 4496.35 | 295.81 | 5620.39
10.11.6 | DE TOMADA DE EMBUTIR, INCLUINDO ELETRODUTO DE PVC RÍGIDO E CAIXA COM ESPELHO | PT | 56 | 155.03 | 8681.68 | 193.79 | 10852.24
11 | ESQUADRIA DE MADEIRA (MARCENARIA) |  |  |  | 10595.24 |  | 13244.06 | 0.4839
11.1 | PORTAS DE MADEIRA
11.1.1 | DE ABRIR DE UMA FOLHA, TIPO PRANCHETA, COM BATENTE E MARCO DE MADEIRA, INCLUINDO FERRAGENS CROMADAS
11.1.1.1 | 60 X 210 CM | UN | 4 | 622.91 | 2491.64 | 778.64 | 3114.56
11.1.1.2 | 80 X 210 CM | UN | 6 | 634.87 | 3809.22 | 793.59 | 4761.54
11.1.1.3 | 90 X 210 CM | UN | 6 | 575.53 | 3453.18 | 719.41 | 4316.46
11.1.2 | PARA SANITÁRIO DE ABRIR DE UMA FOLHA, TIPO PRANCHETA, COM BATENTE E MARCO DE MADEIRA, INCLUINDO FERRAGENS CROMADAS
11.1.2.1 | 60 X 160 CM | UN | 1 | 415.72 | 415.72 | 519.65 | 519.65
11.1.2.2 | 100 X 160 CM | UN | 1 | 425.48 | 425.48 | 531.85 | 531.85
12 | SERRALHERIA |  |  |  | 80984.9 |  | 101232.07 | 3.6987
12.1 | GUARDA-CORPO E CORRIMAO
12.1.1 | GUARDA CORPO D=2" E TUBOS HORIZONTAIS D= 1 1/2" | M2 | 41.04 | 362.1 | 14860.58 | 452.63 | 18575.94
12.1.2 | CORRIMAO D= 1 1/2" SIMPLES | M | 4.3 | 78.61 | 338.02 | 98.26 | 422.52
12.1.3 | CORRIMAO D= 1 1/2" DUPLO | M | 35 | 102.12 | 3574.2 | 127.65 | 4467.75
12.1.4 | BARRA APOIO P/ LAVAT. RETANG. INOX 49X64X49CM D=1 1/2" | UN | 2 | 263.85 | 527.7 | 329.81 | 659.62
12.1.5 | BARRA APOIO INOX P/ LAVATORIO CANTO D=11/2" | UN | 2 | 245.09 | 490.18 | 306.36 | 612.72
12.1.6 | BARRA APOIO INOX P/ VASO SANITARIO D=11/2" L=80 CM | UN | 2 | 133.49 | 266.98 | 166.86 | 333.72
12.1.7 | BARRA APOIO P/ PORTA, 40 CM | UN | 2 | 191.59 | 383.18 | 239.49 | 478.98
12.1.8 | BARRA APOIO DEFICIENTE TUBO METALICO D= 1 1/2" | M | 4 | 82.99 | 331.96 | 103.74 | 414.96
12.1.9 | BARRA APOIO DEFICIENTE TUBO METAL.CROMADO D=1 1/2" | M | 4 | 154.34 | 617.36 | 192.93 | 771.72
12.2 | ESQUADRIA DE ALUMÍNIO ANODIZADO
12.2.1 | JANELA, INCLUSIVE CONTRAMARCOS E FERRAGENS
12.2.1.1 | DE CORRER/FIXA | M2 | 42.3 | 409.89 | 17338.35 | 512.36 | 21672.83
12.2.1.2 | MAXIMO-AR | M2 | 3 | 412.93 | 1238.79 | 516.16 | 1548.48
12.3 | PORTA INCLUSIVE MARCO E FERRAGENS
12.3.1 | DE ABRIR | M2 | 6.3 | 435.22 | 2741.89 | 544.03 | 3427.39
12.4 | VIDRO TEMPERADO, COLOCADO EM CAIXILHO COM OU SEM BAGUETES, COM GAXETA DE NEOPRENE E = 10 MM
12.4.1 | E = 10 MM | M2 | 161.46 | 237.06 | 38275.71 | 296.33 | 47845.44
13 | REVESTIMENTOS |  |  |  | 263951.42 |  | 329954.31 | 12.0556
13.1 | REVESTIMENTO COM ARGAMASSA DE CIMENTO, CAL E AREIA
13.1.1 | CHAPISCO COM ARGAMASSA 1:3 CIM./AREIA, A COLHER | M2 | 3596.12 | 5.43 | 19526.93 | 6.79 | 24417.65
13.1.2 | EMBOÇO COM ARGAMASSA 1:6 CIMENTO E AREIA | M2 | 640.52 | 18.96 | 12144.26 | 23.7 | 15180.32
13.1.3 | REBOCO COM ARGAMASSA 1:7 CIMENTO E AREIA | M2 | 2955.6 | 24.43 | 72205.31 | 30.54 | 90264.02
13.1.4 | CHAPISCO COM BRITA FINA 1:2:3 CIMENTO, AREIA E PEDRISCO | M2 | 63 | 9.01 | 567.63 | 11.26 | 709.38
13.2 | REVESTIMENTO COM AZULEJO
13.2.1 | BRANCO 20X20CM, EXTRA | M2 | 37.52 | 52.39 | 1965.67 | 65.49 | 2457.18
13.3 | REVESTIMENTO COM CERAMICA
13.3.1 | REVESTIMENTO COM PASTILHA DE VIDRO (VIDROTIL), ASSENTADO COM ARGAMASSA PRÉ-FABRICADA, INCLUSIVE REJUNTAMENTO | M2 | 540 | 286.77 | 154855.8 | 358.46 | 193568.4
13.4 | REVESTIMENTO COM PEDRA
13.4.1 | GRANITO CINZA CORUMBA E=2CM | M2 | 17.52 | 153.3 | 2685.82 | 191.63 | 3357.36
14 | PISOS, RODAPES, SOLEIRAS E PEITORIS |  |  |  | 186453.94 |  | 233070.18 | 8.5157
14.1 | LAJE DE TRANSIÇAO
14.1.1 | E= 6,0 CM, SEM JUNTA FCK>=10 MPA (MANUAL) | M2 | 4.5 | 29.11 | 131 | 36.39 | 163.76
14.2 | LAJE DE PISO
14.2.1 | CONCRETO >=20MPA USINADO E=8CM MECANIZ.(INCL.TELA) | M2 | 273.42 | 43.53 | 11901.97 | 54.41 | 14876.78
14.3 | PISO DE LADRILHO HIDRAULICO
14.3.1 | 20 X 20 CM, NA COR NATURAL | M2 | 223.02 | 67.59 | 15073.92 | 84.49 | 18842.96
14.3.2 | 20 X 20 CM, DIRECIONAL EM COR AMARELA/VERMELHA | M2 | 18.98 | 75.45 | 1432.04 | 94.31 | 1790
14.3.3 | 20 X 20 CM, TATIL EM COR AMARELA/VERMELHA | M2 | 18.98 | 72.83 | 1382.31 | 91.04 | 1727.94
14.4 | MARMORITE E REVEDUR, INCLUSIVE CONTRAPISO E= 3 CM
14.4.1 | MARMORITE CINZA - JUNTA PLASTICA 1 X 1 M | M2 | 207.96 | 82.72 | 17202.45 | 103.4 | 21503.06
14.5 | PISO DE CONCRETO (PATIO)
14.5.1 | CONCRETO >=20MPA USINADO E=8CM MECANIZ.(INCL.TELA) | M2 | 930 | 43.53 | 40482.9 | 54.41 | 50601.3
14.5.2 | BASE EM COLCHAO DE BRITA ESP.5CM P/ PISO DE PATIO | M2 | 930 | 4.67 | 4343.1 | 5.84 | 5431.2
14.5.3 | PISO INTERTRAVADO E= 8,0CM 35MPA C/ COLCHAO AREIA | M3 | 291.9 | 79.94 | 23334.49 | 99.93 | 29169.57
14.6 | RODAPE DE MARMORITE E REVEDUR
14.6.1 | RODAPE DE MARMORITE CINZA H= 7 CM | M | 93.4 | 40.94 | 3823.8 | 51.18 | 4780.21
14.7 | MOLDURA DE PEDRA
14.7.1 | MOLDURA DE GRANITO CINZA CORUMBA E= 2 CM | M2 | 143.37 | 293.63 | 42097.73 | 367.04 | 52622.52
14.8 | PISO E RODAPÉ LAMINADO
14.8.1 | PISO LAMINADO DE ENCAIXE ASSENTADO SOBRE MANTA DE POLIETILENO 2 MM | M2 | 316.96 | 77.43 | 24542.21 | 96.79 | 30678.56
14.8.2 | RODAPÉ PARA PISO LAMINADO COM 70 MM DE ALTURA | M | 82 | 8.61 | 706.02 | 10.76 | 882.32
15 | VIDROS, ESPELHOS E ACESSORIOS |  |  |  | 3328.48 |  | 4160.71 | 0.15202
15.1 | VIDRO LISO
15.1.1 | INCOLOR, E= 4MM, COLOCADO | M2 | 44.1 | 69.99 | 3086.56 | 87.49 | 3858.31
15.2 | VIDRO ARAMADO
15.2.1 | BRANCO, E= 7MM, COLOCADO | M2 | 1.2 | 201.6 | 241.92 | 252 | 302.4
16 | PINTURA |  |  |  | 67181.97 |  | 83986.51 | 3.0686
16.1 | CAIAÇAO
16.1.1 | SOBRE CHAPISCO | M2 | 479.15 | 9.85 | 4719.63 | 12.31 | 5898.34
16.2 | PINTURA ACRILICA
16.2.1 | FOSCA, SEM MASSA, EM REBOCO C/ SELADOR ACRILICO | M2 | 2955.595 | 10.44 | 30856.41 | 13.05 | 38570.51
16.2.2 | FOSCA, SEM MASSA, EM REBOCO COM FUNDO PREPARADOR | M2 | 2217.28 | 10.47 | 23214.92 | 13.09 | 29024.2
16.3 | PINTURA ESMALTE SINTETICO
16.3.1 | ACETINADO E FUNDO ANTIOXIDANTE EM ESQUAD.METALICA | M2 | 46.8 | 17.46 | 817.13 | 21.83 | 1021.64
16.3.2 | ACETINADO C/FUNDO ANTIOXIDANTE EM PEÇAS METALICAS | M2 | 39.6 | 21.31 | 843.88 | 26.64 | 1054.94
16.4 | PINTURA DE QUADRAS, PATIOS E ESTACIONAMENTO
16.4.1 | PINTURA DE DEMARCAÇAO DE QUADRAS SISTEMA ACRILICO | M | 815.02 | 3.9 | 3178.58 | 4.88 | 3977.3
16.4.2 | PINTURA PARA DEMARCACAO DE VAGAS (PNE) | M2 | 61 | 58.22 | 3551.42 | 72.78 | 4439.58
17 | SERVICOS DIVERSOS |  |  |  | 491.87 |  | 614.83 | 0.022464
17.1 | BANCADA
17.1.1 | DE GRANITO CINZA CORUMBA 2CM APOIADA CONSOLE MET | M2 | 2.04 | 187.84 | 383.19 | 234.8 | 478.99
17.1.2 | RODABANCA EM GRANITO CINZA CORUMBA E=2CM H=7CM | M | 4 | 27.17 | 108.68 | 33.96 | 135.84
18 | DRENAGEM |  |  |  | 17206.79 |  | 21508.79 | 0.78587
18.1 | TUBO CORRUGADO POLIETILENO ALTA DENSIDADE PEAD N12
18.1.1 | DN=300MM | M | 101.2 | 88.52 | 8958.22 | 110.65 | 11197.78
18.2 | CONCRETO PARA BERÇO DE REDE TUBULAR
18.2.1 | TRAÇO 1:3:6, INCLUSIVE LANÇAMENTO | M3 | 6.07 | 337.86 | 2050.81 | 422.33 | 2563.54
18.3 | CANALETA - PADRAO SUDECAP
18.3.1 | TIPO 2 - D= 300 MM, PREMOLDADA DE CONCRETO | M | 110.3 | 56.19 | 6197.76 | 70.24 | 7747.47
19 | URBANIZAÇAO E OBRAS COMPLEMENTARES |  |  |  | 3803.14 |  | 4753.93 | 0.1737
19.1 | MEIO FIO E CORDAO - PADRAO SUDECAP
19.1.1 | MEIO FIO CONCRETO FCK>=18MPA TIPO A (12X16,7X35)CM | M | 110.3 | 34.48 | 3803.14 | 43.1 | 4753.93
20 | ADMINISTRACAO DA OBRA |  |  |  | 148475.9 |  | 185594.88 | 6.7811
20.1 | MAO DE OBRA
20.1.1 | ENGENHEIRO INTERMEDIARIO | MES | 2 | 17714.4 | 35428.8 | 22143 | 44286
20.1.2 | TECNICO DE SEGURANCA | MES | 2 | 4904.35 | 9808.7 | 6130.44 | 12260.88
20.1.3 | MESTRE DE OBRAS | MES | 6 | 8717.2 | 52303.2 | 10896.5 | 65379
20.1.4 | SERVENTE | MES | 12 | 2421.65 | 29059.8 | 3027.06 | 36324.72
20.2 | EQUIPAMENTOS
20.2.1.1 | CAMINHONETE - GASOLINA | MES | 6 | 3645.9 | 21875.4 | 4557.38 | 27344.28
TOTAL GERAL |  |  |  |  | 2189348.83 |  | 2736932.57 | 100
Declaro para os devidos fins que os itens apresentados neste orçamento discriminativo estão com os quantitativos compatíveis com os projetos / especificação técnica e os custos unitários adotados compativeis com as fontes de consulta inidicadas
Local e Data: Contagem-MG, 01 de março de 2.018
Responsavel(is) Técnico(s):
Raphaella Cristina da Silva
CREA 215.253/LP